## Munka1
Item # | Supplier | Reference | Name | Quantity
1 | Farnell | 9550941 | VISHAY SMAJ5.0A-E3/61 | 1
2 | Lomex | 87-00-95 | 74HCT244D,653 (NXP) 8xBUFFER/LINE DRIVER 3-STATE OUTPUT SO-20 WIDE | 2
3 | Lomex | 43-07-67 | TÁP DC ANYA 5.5/2.1/9.5mm DCS-5521-5 | 1
4 | Lomex | 82-13-46 | 100nF 0805 10% 50V X7R 0805B104K500NT, 100nF 0805 10% 50V X7R 0805B104K500NT (FNG) | 5
5 | Lomex | 44-04-71 | 1.25A 15V 1812L125/16DR POLYFUSE SMD 1812 (LFS) ˝LF125-16˝ | 1
6 | Lomex | 86-02-83 | TSM2302CX (TSC) N-POWERFET 20V 3.2A Rds<0.065R Qg=7.8nC SOT-23 (SI2302) | 1
7 | Lomex | 05-05-89 | 10K0 3296W-1-103R (KIC) HELI 25turn CERMET | 1
8 | Lomex | 80-11-10 | 100K 0805 1% CR-05FL7--100K 0.125W (VIK) | 5
9 | Lomex | 80-10-86 | 1K00 0805 1% CR-05FL7----1K 0.125W (VIK) | 5
10 | Lomex | 80-10-98 | 10K0 0805 1% CR-05FL7---10K 0.125W (VIK) | 5
11 | Lomex | 80-10-74 | 100R 0805 1% CR-05FL7--100R 0.125W (VIK) | 5
12 | Tanszék | 511-STEVAL-MKI160V1 | MKI160V1 LSM6DS3 inertial module adapter | 1
13 | Lomex | 43-00-08 | HÜVELY 20 P FHSH-2.54-20 (T-T) 1# h=8,5mm AU | 1
14 | Lomex | 24-02-39 | ADAPTER 2000mA 5VDC KAPCSOLÓ ÜZEM 5V 2A ATS012T-W050E (ADT) TÜV/CE 5.5/2.1mm DUGÓ CENTER "+" LEVEL VI Pno-load<=0,075W (IEC62368+60950) | 1
15 | TME | RG12864B-TIW-V | RG12864B-TIW-VRAYSTAR OPTRONICS | 1